## Sheet1
子车 Setup Test 子车设置测试 |  | 测试结果 | 测试人员 | 测试日期
Ref: 编号 | TEST DESCRIPTION测试描述
1.0 | 手动模式（单机模式），检查线路确保正确
1.1 | 根据图纸，检查相应线路，确保线路没有松动，没有短路。（正常小车，都有出厂设置，都会有程序在PLC里面）123
1.2 | 控制线路板型号、规格、标志符合图纸设计要求。
1.3 | 24V和0V任意两条线都没有被短接（万用表检测）。
1.4 | 放入电池，启动穿梭板，各电压符合控制要求。
1.5 | 检查标识（线缆、端子、器件标识）。
1.6 | 保护接地：保护接地端子与机壳之间的接触电阻符合标准。 按（GB 5226.1-2002）标准，电阻小于4欧姆。
2.0 | 手动模式（单机模式），检查线路确保正确
2.1 | 按下遥控器前进按钮，子车由A到B运行
2.2 | 按下遥控器后退按钮，子车由B到A运行
2.3 | 按下遥控器顶升按钮，子车上升运行
2.4 | 按下遥控器下降按钮，子车下降运行
2.5 | 按下遥控器盘点按钮，子车由A(B)运行到B(A)再返回到A（B） |  |  |  | 单机版穿梭车
2.6 | 按下遥控器理货按钮，子车由A（B）向B(A)理货（需要用空托盘）
2.7 | 按下遥控器入库按钮，子车由A（B）向B(A)入库（需要用空托盘）
2.8 | 按下遥控器出库按钮，子车由A（B）向B(A)出库（需要用空托盘）
3.0 | 安全功能
2.1 | 拔出PLC上 I2.7输入点，看PLC是否报电机过热故障
2.2 | 各光电检测都已安装稳固，且任意光电都通电且遮挡时信号有变化。侧面的轨道孔检测统一调整距离为50mm左右，支架固定稳妥，检测光源从外壳挡板孔的中心透出。顶升上下检测固定紧固，升降时、高低位都检测有效。 检测托盘中央的激光漫射检测角度符合设计要求，检测变化距离统一调整为1200mm。若是用激光漫射代替轨道控监测的情况，激光漫射角度安装要求较高，检测光需要平行于穿梭板侧面导向轮，检测距离调整为1100mm。 (可根据托盘和托盘检测调整) 托盘光电的距离统一大概在10-15cm距离有效，对于托盘是蓝色的特别需要测试，还有就是如果托盘上方有强光需要特别测试，观察是否有干扰
2.3 | 对于子母车配套的情况，需要测试子车轨道孔监测在母车轨道孔位100mm内未被遮挡，且轨道孔中心距和子车轨道检测的中心距离一致。
2.4 | 检查编码器和驱动器接线是否松动（防止意外发生）
2.5 | 子车在母车上，如果母车不在正确的轨道里面，子车碰到母车的穿梭车超限立即停车。
3.0 | 自动模式（网络模式，需要空托盘）
3.1 | 上位下达入库指令，子车能正确把货物送到对应货道位置
3.2 | 上位下达出库指令，子车能正确把货物送到对应母车
3.3 | 对应于一个库有多种托盘，则需要通过子车托盘对托盘定位，确保托盘和子车的位置准确度。
3.4 | 上位下达充电指令，子车能正确行走到对应充电桩的充电位置
3.5 | 母车未到达子车所在巷道时，子车申请上母车而母车又允许子车上车，子车应该报故障
3.6 | 子车入库回端头时，如果母车没有在子车相对应的巷道，子车碰到轨道空会减速停车，如果母车在同一巷道，则回端头。 子车空子车回端头时，如果母车没有在子车相对应的巷道，子车碰到轨道空会减速停车，如果母车在同一巷道，则回端头，然后上母车卸货。
3.7 | 对于子母车配套的情况，充电需要来回测试位置，尽量保证在有零点和没有零点的情况下，从AB面不同方向到母车，然后到充电工位都能正常充电。
3.8 | 子车送货入库时遮挡子车的前进方向，此时子车报重入故障，（故障复位，相应操作以后）子车继续入库。
3.9 | 子车出库时遮挡子车的托盘光电，此时子车报空取故障，同时报警，子车取货前有货故障（故障复位，相应操作以后）子车继续出库； 子车出库时遮挡将相应货位托盘拿走，此时子车报空取故障，同时报警：子车取货位置无货有障（故障复位，相应操作以后）子车继续出库；
3.10 | 对于轨道两边都可以出入的巷道，需要设置轨道孔检测，保证子车位置编码器的准确性，一般误差设置在10cm