## Sheet1
Lift Setup Test 投料车设置测试 |  | 测试结果 | 测试人员 | 测试日期
Ref: 编号 | TEST DESCRIPTION测试描述
1.0 | 手动模式（手动功能设置和测试）
1.1 | 根据图纸，以及规划明确变频器类型以及型号（SEW的MDX61B）。
1.2 | 根据图纸，以及规划明确控制模式（端子控制/网络控制）。
1.3 | 根据图纸，将线路理清，理解抱闸控制思路，（需要手动设置程序，或者临时线路，将抱闸设置仅需要变频器控制）
1.4 | 根据相应文档和实际配置设置电机参数，电机自整定(走行转动惯量在4-10倍；升降转动惯量为1倍)
1.5 | 手动低速运动，判断电机方向，编码器方向是否一致。（常规是向上为正转，编码器增大，且编码器值一直为正数，前进方向为正转，编码器增大，且编码器值一直为正数，伸出方向为正转，编码器增大）
1.6 | 上述测试完成后，恢复抱闸线路以及程序。设置变频器其他参数，
1.7 | 通过电脑软件控制，手动上升下降/前进后退/伸出缩回，观察运行是否平稳，速度，电流是否和实际一致。
2.0 | 手动模式（走行功能）
2.1 | 把HMI（现场操作员终端）切换到投料车手动控制界面，切换为手动模式。
2.2 | 走行的条件:升降在高位，投料臂缩回到位，接水盘缩回到位，且都未在运行状态，走行无故障；按下HMI界面上的投料车前进按钮，测试投料车前进运行状态。
2.3 | 按下HMI界面上的投料车前进按钮，确认投料车前进运行正常。
2.4 | 按下HMI界面上的投料车后退按钮，确认投料车后退运行正常。
2.5 | 通过手动前进按钮控制投料车前进，确保安全前提下人为触发走行前极限，前进停止，操作员终端报走行前极限故障，并且人为释放前极限开关后，前进功能依然失效。
2.6 | 通过HMI复位故障，再次按下前进按钮，投料车前进。
2.7 | 通过手动后退按钮控制投料车后退，确保安全前提下人为触发走行后极限，后退停止，操作员终端报走行后极限故障，并且人为释放后极限开关后，后退功能依然失效。
2.8 | 通过HMI复位故障，再次按下后退按钮，投料车后退。
2.9 | 测试激光测距报警，手动控制投料车前进或后退，保证安全前提下，人为遮挡激光，投料车行走停止
2.10 | 测试软限位（可人为为了方便测试暂时更改软限位值），通过HMI手动控制投料车前进或后退至软限位值，到达软限位时，投料车立即停止。
2.11 | 测试编码器故障，拔下走行编码器的接插件，通过HMI手动控制投料车前进或后退，走行变频器报警。
3.0 | 手动模式（升降功能）
3.1 | 把HMI（现场操作员终端）切换到投料车手动控制界面，切换为手动模式。
3.2 | 升降的条件:安全栓缩回到位，接水盘缩回到位，其它未在运行状态，升降无故障。
3.3 | 按下HMI界面上的投料车上升按钮，确认投料车上升运行正常。
3.4 | 按下HMI界面上的投料车下降按钮，确认投料车下降运行正常。
3.5 | 通过手动上升按钮控制投料车上升，确保安全前提下人为触发高极限，上升停止，操作员终端报升降上极限故障，并且人为释放高限位开关后，上升功能依然失效。
3.6 | 通过HMI复位故障，再次按下上升按钮，投料车上升。
3.7 | 通过手动下降按钮控制投料车下降，确保安全前提下人为触发升降下极限，下降停止，操作员终端报升降下极限故障，并且人为释放下极限开关后，下降功能依然失效。
3.8 | 通过HMI复位故障，再次按下下降按钮，投料车下降。
3.9 | 测试编码器故障，拔下升降编码器的接插件，通过HMI手动控制投料车上升或下降，走行变频器报警。
3.10 | 在2-9有提取罐的站台，手动下降只能到中高位（程序中编码器锁住位置），在1或10站台，升降可在低位至高位之间任意升降。
3.11 | 测试软限位（可人为为了方便测试暂时更改软限位值），通过HMI手动控制投料车上升或下降至软限位值，到达软限位时，投料车立即停止。
3.12 | 测试编码器故障，拔下升降编码器的接插件，通过HMI手动控制投料车上升或下降，升降变频器报警。
3.13 | 测试接水盘，正常情况下接水盘需有缩回到位才可升降，在伸出到位时，需有升降强制才允许升降，否则不允许升降。
4.0 | 手动模式（投料臂功能）
4.1 | 把HMI（现场操作员终端）切换到投料车手动控制界面，切换为手动模式。
4.2 | 投料臂的条件:夹抱松开到位，其它未在运行状态，投料臂无故障。
4.3 | 按下HMI界面上的投料臂伸出按钮，确认投料臂伸出运行正常。
4.4 | 按下HMI界面上的投料臂缩回按钮，确认投料臂缩回运行正常。
4.5 | 通过手动伸出按钮控制投料臂伸出，确保安全前提下人为触发伸出极限，伸出停止，操作员终端报伸出极限故障，并且人为释放伸出限位开关后，伸出功能依然失效。
4.6 | 通过HMI复位故障，再次按下伸出按钮，投料臂伸出。
4.7 | 通过手动缩回按钮控制投料臂缩回，确保安全前提下人为触发缩回极限，缩回停止，操作员终端报缩回极限故障，并且人为释放缩回极限开关后，缩回功能依然失效。
4.8 | 通过HMI复位故障，再次按下缩回按钮，投料臂缩回。
4.9 | 测试编码器故障，拔下缩回编码器的接插件，通过HMI手动控制投料臂伸出或缩回，投料臂变频器报警。
5.0 | 手动模式（接水盘功能）
5.1 | 把HMI（现场操作员终端）切换到投料车手动控制界面，切换为手动模式。
5.2 | 按下HMI界面上的接水盘伸出按钮，确认接水盘伸出运行正常。
5.3 | 按下HMI界面上的接水盘缩回按钮，确认接水盘缩回运行正常。
5.4 | 通过手动伸出按钮控制接水盘伸出，确保安全前提下人为触发伸出极限，伸出停止，操作员终端报伸出极限故障，并且人为释放伸出限位开关后，伸出功能依然失效。
5.5 | 通过HMI复位故障，再次按下伸出按钮，接水盘伸出。
5.6 | 通过手动缩回按钮控制接水盘缩回，确保安全前提下人为触发缩回极限，缩回停止，操作员终端报缩回极限故障，并且人为释放缩回极限开关后，缩回功能依然失效。
5.7 | 通过HMI复位故障，再次按下缩回按钮，接水盘缩回。
5.8 | 测试接水盘伸出超时，缩回超时，更改程序缩短接水盘伸出/缩回超时时间，手动控制伸出/缩回，看下是否报警；
5.9 | 测试接水盘排水功能，
6.0 | 手动模式（夹抱功能）
6.1 | 把HMI（现场操作员终端）切换到投料车手动控制界面，切换为手动模式。
6.2 | 按下HMI界面上的夹抱夹紧按钮，确认夹抱电机夹紧运行正常。
6.3 | 按下HMI界面上的夹抱放松按钮，确认夹抱电机松开运行正常。
6.4 | 测试夹抱电机夹紧超时，放松超时，更改程序缩短夹抱夹紧/放松超时时间，手动控制夹紧/放松，看下是否报警；
7.0 | 安全功能测试
7.1 | 安全栓安全功能测试，确认使用的是单作用电磁阀、单作用气缸，当出现无压缩空气或者电磁阀无输出信号时，安全栓需具备自动伸出功能；
7.2 | 断链检测功能，断链检测为常闭信号，与急停开关功能类似；
7.3 | 程序中升降变频器电流监视，当电流值突然间猛增时，停止升降运行；
7.4 | 吊杆对正检测测试，当篮组移位时，吊杆对不正，怼到篮子，需立即停止下降（目前红康正在测试检测装置）
7.5 | 投料臂，升降编码器值错误，当投料臂或升降受到阻力，或者撞击时，会导致我们的绝对值编码器与之前正确时的位置出现偏差，导致每次升降定位或篮组定位出现问题，程序中应当用距离差值来作为对每个绝对位置的定位，这种就可以避免定位出现错误；
8.0 | 自动任务、自动功能测试
8.1 | 根据需求模拟所有流程的测试运行，同时需要确保上述测试各项安全检测，在自动程序同样起作用。
8.2 | 自动任务下达正确、投料车任务反馈正确、定位准确无误、各动作准确到位、投料车流畅运行；
8.3 | 根据需求模拟所有流程的测试运行，在流程测试完成后，测试空篮组和实篮组，在安全前提将速度提到设计要求。