## Sheet1
Lift Setup Test 机械手设置测试 |  | 测试结果 | 测试人员 | 测试日期
Ref: 编号 | TEST DESCRIPTION测试描述
1.0 | 手动模式（升降功能，不需要任何载体）
1.1 | 根据图纸，以及规划明确变频器类型以及型号（常用DANFOSS的302和SEW的MC07B）。
1.2 | 根据图纸，以及规划明确控制模式（端子控制/网络控制）。
1.3 | 根据图纸，将线路理清，理解抱闸控制思路，（需要手动设置程序，或者临时线路，将抱闸设置仅需要变频器控制）
1.4 | 根据相应文档和实际配置设置电机参数，电机自整定
1.5 | 通过变频器操作面板，手动低速运动，判断电机方向，编码器方向是否一致。（常规是向上为正转，编码器增大，注：横移机械手升降原点在高位，向下为正转，编码器增大）
1.6 | 上述测试完成后，恢复抱闸线路以及程序。设置变频器其他参数，并将其切换成自动模式。
1.7 | 通过操作员终端手动上升下降机械手，观察运行是否平稳，速度，电流是否和实际一致。
1.8 | 人为拆除编码器电缆，通过操作员终端手动上升横移机械手，报编码器故障。（分接入变频器和PLC两种）
2.0 | 手动模式（升降行程开关，不需要任何载体，建议把速度调低，高速15HZ,低速8HZ）
2.1 | 把HMI（现场操作员终端）切换到提升机控制界面，切换为手动模式。
2.2 | 通过手动上升按钮控制机械手上升，确保安全前提下人为触发升降高极限，升降停止，操作员终端报上极限故障，并且人为释放高极限开关后，上升功能依然失效。
2.3 | 通过HMI复位故障，再次按下上升按钮，机械手上升。
2.4 | 通过手动下降按钮控制机械手下降，确保安全前提下人为触发低极限，升降停止，操作员终端报下极限故障，并且人为释放低极限开关后，下降功能依然失效。
2.5 | 通过HMI复位故障，再次按下下降按钮，机械手下降。
2.6 | 通过HMI手动上升和下降机械手，自动触发上极限和下极限达到上述2.2和2.4的功能。
3.0 | 手动模式（设定上升和下降减速的编码器值范围进行减速测试，需设置编码器上下极限范围，把速度调低，高速15HZ,低速8HZ）
3.1 | 把HMI（现场操作员终端）切换到横移机械手控制界面，切换为手动模式。
3.2 | 通过半自动上升按钮控制机械手上升/下降，在即将到达目标位置时机械手切换为低速，并一直保持低速，直到到达目标编码器位置，并且槽型开关有到位信号。
4.0 | 手动模式（定位检测，不需要任何载体，低速必须调整到正常运行时所需的低速频率）
4.1 | 把HMI（现场操作员终端）切换到机械手控制界面，切换为手动模式。
4.2 | 可通过程序手动定位到相应楼层，观察位置是否准确。
4.3 | 调整定位片位置，调整定位所需的编码值。
4.4 | 测试升降编码器故障，在正常情况下从1层至二层之间，槽型开关不应该检测到任何信号，保证安全前提下，人为挡下槽型开关，看下是否报警，报警后需复位才可正常升降提升机（给每个感应片的位置取一个区间，在这些区间外槽型开关有了信号即报警）
5.0 | 手动模式（平移功能测试）
5.1 | 与升降功能相同，即重复1至4步骤
6.0 | 手动模式（叉子伸出、缩回）
6.1 | 通过HMI检测确认磁性开关到位信号正确。
6.2 | 人为拆除叉子伸出到位信号（也可程序屏蔽），手动伸叉，20秒后，报伸出超时故障，缩回超时故障与此类似测试
7.0 | 自动模式（需要空篮）
7.1 | 根据需求模拟所有流程的测试运行，同时需要确保上述测试各项安全检测，在自动程序同样起作用。需要特别注意光电超限。
7.2 | 取空篮时，在链式机上到位信号有，超限信号也有，横移机械手才可下降至二层取空篮，等到取走并平移至第二位置后，后面空篮才可继续前行至第一位置，以防横移机械手卡在第一与第二位置之间，后面空篮前行到第一位置时发生撞车事故。
7.3 | 放空篮时，链式机上的检测开关需为0，并且此站台无信息，横移机械手才可下降放空篮，以防此站台有篮子确无信息的情况，发生撞车。
7.4 | 根据需求模拟所有流程的测试运行，在流程测试完成后，测试空篮，安全前提将速度提到设计要求。正常运行速度为50HZ