## Sheet1
Lift Setup Test 提升机设置测试 |  | 测试结果 | 测试人员 | 测试日期
Ref: 编号 | TEST DESCRIPTION测试描述
1.0 | 手动模式（升降功能，不需要任何载体）
1.1 | 根据图纸，以及规划明确变频器类型以及型号（常用DANFOSS的302和SEW的MC07B）。
1.2 | 根据图纸，以及规划明确控制模式（端子控制/网络控制）。
1.3 | 根据图纸，将线路理清，理解抱闸控制思路，（需要手动设置程序，或者临时线路，将抱闸设置仅需要变频器控制）
1.4 | 根据相应文档和实际配置设置电机参数，电机自整定
1.5 | 通过变频器操作面板，手动低速运动，判断电机方向，编码器方向是否一致。（常规是向上为正转，编码器增大）
1.6 | 上述测试完成后，恢复抱闸线路以及程序。设置变频器其他参数，并将其切换成自动模式。
1.7 | 通过操作员终端手动上升下降提升机，观察运行是否平稳，速度，电流是否和实际一致。
1.8 | 认为拆除编码器电缆，手通过操作员终端手动上升提升机，报编码器故障。（分接入变频器和PLC两种）（接入变频器立即报警，接入PLC，运行立马报警）
2.0 | 手动模式（升降行程开关，不需要任何载体，建议把速度调低，高速15HZ,低速8HZ）
2.1 | 把HMI（现场操作员终端）切换到提升机控制界面，切换为手动模式。
2.2 | 通过手动上升按钮控制提升机上升，确保安全前提下人为触发高极限，提升机停止，操作员终端报上极限故障，并且人为释放高极限开关后，上升功能依然失效。
2.3 | 通过HMI复位故障，再次按下上升按钮，提升机上升。
2.4 | 通过手动下降按钮控制提升机下降，确保安全前提下人为触发低极限，提升机停止，操作员终端报下极限故障，并且人为释放低极限开关后，下降功能依然失效。
2.5 | 通过HMI复位故障，再次按下下降按钮，提升机下降。
2.6 | 通过HMI手动上升和下降提升机，自动触发上极限和下极限达到上述2.2和2.4的功能。
3.0 | 手动模式（减速片升降减速，不需要任何载体,建议把速度调低，高速15HZ,低速8HZ）
3.1 | 把HMI（现场操作员终端）切换到提升机控制界面，切换为手动模式。
3.2 | 通过手动上升按钮控制提升机上升，提升机上减速片触发，提升机切换为低速，并一直保持低速，直到上极限触发。（可通过程序处理屏蔽上到位，触发上极限停止，此时只能下降，需要手动故障复位以后才能重新上升）
3.3 | 通过点动手动下降按钮控制提升机下降，提升机高速下降，复位上极限故障。
3.4 | 通过手动下降按钮控制提升机下降，提升机下减速片触发，提升机切换为低速，并一直保持低速，直到下到位触发。（可通过程序处理屏蔽下到位，触发下极限停止，此时只能上升，需要手动故障复位以后才能下降）
3.5 | 通过点动手动上升按钮控制提升机上升，提升机高速上升，复位下极限故障。
3.6 | 针对配置编码器的提升机，在设定上升和下降减速的编码器值范围进行减速测试，达到上述效果。(需设置编码器上下极限范围)
4.0 | 手动模式（定位检测，不需要任何载体，低速必须调整到正常运行时所需的低速频率）
4.1 | 把HMI（现场操作员终端）切换到提升机控制界面，切换为手动模式。
4.2 | 可通过程序手动定位到相应楼层，观察位置是否准确。
4.3 | 调整定位片位置，调整定位所需的编码值。
5.0 | 手动模式（货物超限检测，输送检测，配合空托盘测试）
5.1 | 通过HMI检测确认超限检测传感器信号（信号采用NC常通模式）。
5.2 | 把提升机的轿厢操控到对应楼层，并确认有本楼层到位信号。
5.3 | 选中提升机输送机并向到位侧输送托盘，遮挡本侧超限检测传感器时，输送机不会停止；向非到位侧（或者只有单侧）输送托盘托盘，遮挡非到位侧超限检测传感器时，输送机停止。
5.4 | 把提升机轿厢提升或者下降到对应楼层5CM的地方,并确认没有楼层到位信号。
5.5 | 选中输送机，通过按钮正向输送托盘，遮挡对应侧超限检测传感器时，输送机立刻停止；选中输送机通过按钮反向输送托盘，遮挡对应侧超限检测传感器时，输送机立刻停止。
6.0 | 手动模式（货物超限检测，升降）
6.1 | 通过HMI检测确认超限检测传感器信号（信号采用NC常通模式）。
6.2 | 用纸、胶带纸等遮挡提升机轿厢超限检测传感器。
6.3 | 通过手动上升按钮控制提升机上升，提升机不动作；通过手动下降按钮控制提升机下降，提升机不动作。
6.4 | 通过5.2和5.3的操作，依次测试轿厢的另一侧超限检测传感器和所有相关输送机的超限检测传感器，达到同样的效果
6.5 | 以上所有的货物超限开关都必须进行职位操作，一旦触发，即便清除超限阻挡物，也不能自动清除故障，必须通过故障复位才能清除故障信息。
7.0 | 自动模式（需要空托盘）
7.1 | 根据需求模拟所有流程的测试运行，同时需要确保上述测试各项安全检测，在自动程序同样起作用。需要特别注意光电超限。
7.2 | 根据需求模拟所有流程的测试运行，在流程测试完成后，测试空托盘，安全前提将速度提到设计要求。正常运行速度为50HZ
7.3 | 根据需求模拟所有流程的测试运行，在流程测试完成后，测试重载托盘，安全前提将速度提到设计要求。正常运行速度为50HZ
7.4 | 必要时，需要将空载和重载，楼层编码器值进行分开处理，达到理想运行效果。
8.0 | 器件安装示例(槽型开关检测片安装示例)