## 横移机械手
横移机械手
横移 机械手 | TEST DESCRIPTION测试描述
1.0 | 手动模式
1.1 | 把HMI（现场操作员终端）切换到横移机械手控制界面，切换为手动模式。
1.2 | 按下HMI界面上的前进按钮，测试机械手前进运行状态。
1.4 | 按下HMI界面上的后退按钮，测试机械手后退运行状态。
1.6 | 按下HMI界面上的下降按钮，测试机械手下降运行状态。
1.8 | 按下HMI界面上的上升按钮，测试机械手上升运行状态。
1.9 | 按下HMI界面上的夹紧按钮，测试机械手夹具夹紧运行状态。
1.10 | 按下HMI界面上的松开按钮，测试机械手夹具松开运行状态。
2.0 | 手动模式（安全功能）
2.1 | 把HMI（现场操作员终端）切换到机械手控制界面，切换为手动模式。
2.2 | 通过HMI控制机械手前进极限检测行程开关信号正确（信号采用NC常通模式）。
2.3 | 通过HMI控制机械手后退极限检测行程开关信号正确（信号采用NC常通模式）。
2.4 | 通过HMI控制机械手上升极限检测行程开关信号正确（信号采用NC常通模式）。
2.5 | 通过HMI控制机械手下降极限检测行程开关信号正确（信号采用NC常通模式）。
2.6 | 机械手单机设备是否需要加急停按钮（建议）
2.7 | 驱动器有故障代码和故障信号反馈给PLC,发生故障必须先处理故障 再复位机械手才能正常运行
1.0 | 手动模式（点动部分）
1.1 | 把HMI（现场操作员终端）切换到机械手控制界面，切换为手动模式。
1.2 | 按下HMI提供的机械手点动按钮（包括上升下降等），机械手会点动运行。 松开按钮机械手立即停止动作
3.0 | 步动模式
3.1 | 根据需求，机械手可以一步一步的完成其工艺流程（自动抓取未成功时）
4.0 | 自动模式
4.1 | 根据需求模拟所有流程的测试运行。
4.1 | 实际运行，已完全满足工艺流程的需求。