## Sheet1
清洗机设置测试 |  | 测试结果 | 测试人员 | 测试日期
Ref: 编号 | TEST DESCRIPTION测试描述
1.0 | 手动模式（清洗功能测试，不需要任何载体）
1.1 | 熟悉工艺流程，观察管道走向，了解每个阀门的用处，以及控制流程
1.2 | 把HMI（现场操作员终端）切换到清洗机控制界面，切换为手动模式。
1.3 | 按下HMI提供的各个阀门控制按钮，检查阀门能否正常开启和关闭。（阀门关闭状态，指示的黄色和阀门管道为90°，和管道一条直线为开启状态）
1.4 | 按下HMI提供各个电机控制按钮，观察电机是否能正常运行。
1.5 | 按下HMI提供的风机控制按钮，观察电机运行方向是否正确
1.6 | 将槽内注入少量水，按下HMI提供排渣阀门控制按钮，再按下HMI提供的螺杆电机控制按钮，观察电机运行方向是否正确
1.7 | 将槽内注入少量水，观察液位计液位值是否正确
1.8 | 将槽内注入少量水，通入蒸汽加热，观察温度变送器的值是否正确
1.9 | 按下HMI提供的对应阀门控制按钮将进水总阀和各个槽的进水阀打开后，观察压力表值是否正确
1.10 | 按下HMI提供的对应阀门控制按钮将进水总阀和各个槽的进水阀打开后，再按下HMI提供的水泵控制按钮，观察电机运行方向是否正确
2.0 | 手动模式（安全检测）
2.1 | 在其他阀门未开启的情况下，按下HMI提供的水泵控制按钮，观察电机是否没有运行（此时电机不能运行）
2.2 | 在排渣阀门未开启的情况下，按下HMI提供的螺杆电机控制按钮，观察电机是否没有运行（此时电机不能运行）
2.3 | 按下HMI提供的对应阀门控制按钮，观察槽内水达到设定上限时，进水阀门是否会关闭（进水阀门应该关闭）
2.4 | 将槽内注入少量水，通蒸汽加热，观察槽内水温达到设定上限时，进汽阀门是否会关闭（此时蒸汽阀门应该关闭）
2.5 | 进水阀和水泵打开，观察压力达到设定上限时，水泵是否会关闭（此时水泵应该关闭）
2.6 | 水泵关闭以后，才能关闭相应的进水和出水阀，这个需要特别注意。
3.0 | 自动模式
3.1 | 根据需求模拟所有流程的测试运行，同时需要确保上述测试各项安全检测，在自动程序同样起作用。
3.1 | 程序控制上注意：①先开进水阀门，待压力到达一定数值时再开启进水泵；②关水时，先关进水泵再关阀门；③关水时，先关进水泵再关阀门；④往槽内注水的阀门关闭后，给过滤器内泄压。
3.1 | 实际运行，已完全满足工艺流程的需求