## Sheet1
空篮翻转机设置测试 |  | 测试结果 | 测试人员 | 测试日期
Ref: 编号 | TEST DESCRIPTION测试描述
1.0 | 手动模式（翻转功能，不需要任何载体）
1.1 | 把HMI（现场操作员终端）切换到空篮翻转机控制界面，切换为手动模式，选中翻转设备。
1.2 | 按下HMI提供的正转按钮，设备正向翻转，松开按钮或翻转到位以后，设备停止运行
1.3 | 按下HMI提供的反转按钮，设备反向翻转，松开按钮或回转到位以后，设备停止运行
2.0 | 手动模式（输送功能，不需要任何载体）
2.1 | 把HMI（现场操作员终端）切换到空蓝翻转机控制界面，切换为手动模式，将设备回转到位，选中正向运行输送机。
2.2 | 按下HMI提供的正转按钮，输送机正向运行（与物流方向同向），松开按钮设备停止运行；在需要时按下HMI提供的反转按钮，输送机反向运行，松开按钮设备停止运行
2.1 | 把HMI（现场操作员终端）切换到空蓝翻转机控制界面，切换为手动模式，将设备翻转到位，选中反向运行输送机。
2.2 | 按下HMI提供的正转按钮，输送机正向运行（与物流方向反向），松开按钮设备停止运行；在需要时按下HMI提供的反转按钮，输送机反向运行，松开按钮设备停止运行
3.0 | 手动模式（气缸顶升功能，不需要任何载体）
3.1 | 把HMI（现场操作员终端）切换到空蓝翻转机控制界面，切换为手动模式，选中顶升设备。
3.2 | 按下HMI提供的正转按钮3s，气缸顶升；顶升到位后停止；
3.3 | 按下HMI提供的反转按钮3s，气缸下降；下降到位后停止；
4.0 | 手动模式（安全检测）
4.1 | 通过HMI检测确认与空蓝翻转机相连输送设备的超限检测传感器信号（信号采用NC常通模式）。
4.2 | 通过HMI检测确认篮子类型校验传感器信号（信号采用NC常通模式）。
4.3 | 用纸、胶带纸等遮挡与空蓝翻转机相连输送设备的超限检测传感器。
4.4 | 选中翻转设备，按下HMI提供的正转按钮，设备不动作；按下HMI提供的反转按钮，设备不动作；将遮挡物拿走后，并且报超限故障，再按上述步骤测试，设备不动作；故障复位后，再按上述步骤测试，设备正常运行。
4.5 | 手动修改翻转设备的信息为空篮，操作界面提示“篮子类型错误”，按1.0的各项进行测试，设备均不动作；再按3.0的各项进行测试，设备均不动作；用胶带遮挡篮子类型校验光电，故障复位后再按上述流程测试，设备运行正常。(篮子和盖子不同时，测试该项)
4.6 | 用胶带遮挡篮子类型校验光电，手动修改翻转设备的信息为盖子，操作界面提示“篮子类型错误”，按1.0的各项进行测试，设备均不动作；再按3.0的各项进行测试，设备均不动作；将胶带拿走后，故障复位后再2按上述流程测试，设备运行正常。(篮子和盖子不同时，测试该项)
4.7 | 把HMI（现场操作员终端）切换到空蓝翻转机控制界面，切换为手动模式，将设备翻转到非翻转到位和回转到位的位置，按2.0和3.0中的各项进行测试，设备均不动作。
5.0 | 自动模式（需要空篮）
5.1 | 根据需求模拟所有流程的测试运行，同时需要确保上述测试各项安全检测，在自动程序同样起作用。
5.2 | 测试正常翻转的时间，设置翻转超时时间，比正常时间长大概1-2秒即可，人为挪开到位检测，设备报超时，并停止运行
5.3 | 实际运行，已完全满足工艺流程的需求