## Sheet1
拆/叠垛机 Setup Test 拆/叠垛机设置测试 |  | 测试结果 | 测试人员 | 测试日期
Ref: 编号 | TEST DESCRIPTION测试描述
1.0 | 手动模式（升降部分，空载）
1.1 | 根据图纸，以及规划明确变频器类型以及型号(SEW的MC07B）。
1.2 | 根据图纸，以及规划明确控制模式（端子控制）。
1.3 | 根据图纸，将线路理清，理解抱闸控制思路，（由变频器控制输出抱闸）
1.4 | 根据相应文档和实际配置设置电机参数。
1.5 | 通过变频器操作面板，手动低速运动，控制面板旋钮，判断电机方向（建议输出15HZ,常规是向上为正转）
1.6 | 通过HMI终端控制电机动作时，建议将速度设置为低速。
1.7 | 通过HMI终端，打开拆叠垛机控制，按住上升/下降按钮，观察运行是否平稳，速度，方向是否和实际一致。
1.8 | 通过HMI终端，打开拆叠垛机控制，按住上升/下降按钮，观察提升和下降行程。（此过程最好用用一组药篮配合测试。）
1.9 | 通过HMI终端，打开拆叠垛机控制，按住上升/下降按钮，载药篮将至低位，观察药篮与下方输送站台接触情况。（刚好贴住输送链，且药篮与输送站台护栏间隙5mm）
2.0 | 手动模式（升降部分安全功能测试）
2.1 | 把HMI（现场操作员终端）切换到拆/叠垛机控制界面，切换为手动模式。
2.2 | 通过手动按住上升按钮控制拆/叠垛机上升，确保安全前提下人为触发高极限，拆/叠垛机停止，操作员终端报上极限故障，并且人为释放高极限开关后，上升功能依然失效。
2.3 | 通过手动按住下降按钮控制拆/叠垛机下降，确保安全前提下人为触发低极限，拆/叠垛机停止，操作员终端报下极限故障，并且人为释放低极限开关后，下降功能依然失效。
2.4 | 通过手动按住上升/下降按钮控制拆/叠垛机上升/下降至高位/低位后，此状态刚好触发接近开关设备停止，此时检测开关信号。
2.5 | 通过手动上升/下降按钮控制拆/叠垛机上升/下降至中位，此状态刚好触发接近开关，设备停止。再次按住上升/下降，设备运行。
3.0 | 手动模式（叉体部分）
3.1 | 把HMI（现场操作员终端）切换到拆/叠垛机控制界面，切换为手动模式。
3.2 | 通过手动按住左/右伸出按钮，检测叉体伸出情况。检查气管，伸出是否同步及4个叉体是否在一个平面。
3.3 | 通过手动按住左/右收回按钮，检测叉体收回情况。检查气管，收回是否同步及4个叉体收回状态。（此时最好用药篮放在下端输送站台配合测试。）
3.4 | 拆/叠垛机叉体气缸进气建议设置为0.4kg。
4.0 | 手动模式（叉体部分安全功能测试）
4.1 | 把HMI（现场操作员终端）切换到拆/叠垛机控制界面，切换为手动模式。
4.2 | 通过手动按住上升/下降至中位，按住左/右伸出按钮，检测伸出到位接近开关信号是否正确
4.3 | 通过手动按住上升/下降至中位，按住左/右收回按钮，检测收回到位接近开关信号是否正确
4.4 | 通过手动按住上升/下降至中位，按住左/右伸出按钮，确保人员安全的情况下，拆除一个伸出到位接近开关，确保开关信号为0，此时按住上升按钮，设备无动作。(重点测试项)
5.1 | 通过手动按住上升/下降至中位，按住左/右收回按钮，确保人员安全的情况下，拆除一个收回到位接近开关，确保开关信号为0，此时按住上升/下降按钮，设备无动作。(重点测试项)
6.0 | 自动模式（需要药篮配合测试）
6.1 | 根据需求模拟所有流程的测试运行，同时需要确保上述测试各项安全检测，在自动程序同样起作用。需要特别药篮到位位置，及升降行程。
6.2 | 根据需求模拟所有流程的测试运行，在流程测试完成后，测试空药篮，安全前提将速度提到设计要求。正常运行速度为50HZ
6.3 | 根据需求模拟所有流程的测试运行，在流程测试完成后，测试满载药篮，安全前提将速度提到设计要求。正常运行速度为50HZ
6.4 | 自动流程下需要测试，当拆/叠垛机下方输送站台两个到位光电，只有一个被遮住的情况，拆/叠垛机能否升降运行。（如果动作则测试失败）
6.5 | 自动流程下需要测试，当拆/叠垛机下方输送站台两个到位光电，只有一个被遮住的情况，且输送站台无信息，拆/叠垛机能否升降运行。（如果动作则测试失败）
6.6 | 自动流程下需要测试，当拆/叠垛机下方输送站台两个到位光电，只有一个被遮住的情况，且输送站台有信息，拆叠/垛机能否升降运行。（如果动作则测试失败）
6.7 | 自动流程下需要测试，当拆/叠垛机下方输送站台两个到位光电被遮住，有开关信号且输送站台无信息，拆/叠垛机能否升降运行。（如果动作则测试失败）