## Sheet1
旋转输送机设置测试 |  | 测试结果 | 测试人员 | 测试日期
Ref: 编号 | TEST DESCRIPTION测试描述
1.0 | 手动模式（旋转功能，不需要任何载体）
1.1 | 把HMI（现场操作员终端）切换到旋转输送机控制界面，切换为手动模式，选中旋转设备。
1.2 | 按下HMI提供的正转按钮，设备正向旋转，松开按钮或旋转到位以后，设备停止运行
1.3 | 按下HMI提供的反转按钮，设备反向旋转，松开按钮或回转到位以后，设备停止运行
2.0 | 手动模式（输送功能，不需要任何载体）
2.1 | 把HMI（现场操作员终端）切换到旋转输送机控制界面，切换为手动模式，选中输送机。
2.2 | 按下HMI提供的正转按钮，输送机正向运行（与物流方向同向），松开按钮设备停止运行；在需要时按下HMI提供的反转按钮，输送机反向运行，松开按钮设备停止运行
2.0 | 手动模式（旋转行程开关，不需要任何载体）
2.1 | 把HMI（现场操作员终端）切换到旋转输送机控制界面，切换为手动模式，选中旋转设备。
2.2 | 按下HMI提供的正转按钮，，确保安全前提下人为旋转到位极限，设备停止旋转，操作员终端报旋转到位极限故障，并且人为释放旋转到位极限开关后，正向旋转功能依然失效。
2.2 | 按下HMI提供的反转按钮，，确保安全前提下人为回转到位极限，设备停止旋转，操作员终端报回转到位极限故障，并且人为释放回转到位极限开关后，反向旋转功能依然失效。
4.0 | 手动模式（安全检测）
4.1 | 通过HMI检测确认与旋转输送机相连输送设备的超限检测传感器信号（信号采用NC常通模式）。
4.3 | 用纸、胶带纸等遮挡与旋转输送机相连输送设备的超限检测传感器。
4.4 | 选中旋转设备，按下HMI提供的正转按钮，设备不动作；按下HMI提供的反转按钮，设备不动作；将遮挡物拿走后，再按上述步骤测试，设备不动作；故障复位后，再按上述步骤测试，设备正常运行。
7.0 | 自动模式（需要配合实物测试）
7.1 | 根据需求模拟所有流程的测试运行，同时需要确保上述测试各项安全检测，在自动程序同样起作用。
7.2 | 实际运行，已完全满足工艺流程的需求
注：出于安全考虑，是否需要在输送辊筒上增加前后超限检测光电