## Sheet1
顶升移栽机设置测试 |  | 测试结果 | 测试人员 | 测试日期
Ref: 编号 | TEST DESCRIPTION测试描述
1.0 | 手动模式（上升下降功能，不需要任何载体）
1.1 | 把HMI（现场操作员终端）切换到顶升移栽机控制界面，切换为手动模式，选中顶升设备。
1.2 | 按下HMI提供的正转按钮，设备上升旋转，松开按钮或上升到位以后，设备停止运行
1.3 | 按下HMI提供的反转按钮，设备下降旋转，松开按钮或下降到位以后，设备停止运行
2.0 | 手动模式（输送功能，不需要任何载体）
2.1 | 把HMI（现场操作员终端）切换到顶升移栽机控制界面，切换为手动模式，选中输送机。
2.2 | 按下HMI提供的正转按钮，输送机正向运行（与物流方向同向），松开按钮设备停止运行；在需要时按下HMI提供的反转按钮，输送机反向运行，松开按钮设备停止运行
2.0 | 自动模式（超时测试）
2.1 | 挪开上升或者下降到位（或者程序屏蔽相应检测），自动时测试是否相应超时报警，通常设置为5S即可。
3.0 | 自动模式（需要配合实物测试）
3.1 | 根据需求模拟所有流程的测试运行，主要测试载货下沉以后的位置偏差。
3.2 | 实际运行，已完全满足工艺流程的需求
3.3 | 对于顶升移栽到位光电，可根据实际情况，尽量采用斜射托盘底部，或者依托链机平射。（那样不容易沾灰）