## Sheet1
Conveyor Setup Test 码分机设置测试（叉子升降） |  | 测试结果 | 测试人员 | 测试日期
Ref: 编号 | TEST DESCRIPTION测试描述
1.0 | 手动模式（运行功能，不需要任何载体）
1.1 | 把HMI（现场操作员终端）对应片区或设备切换为手动模式，选中所需测试的码分机。
1.2 | 按下HMI提供的正转按钮控制输送机，测试输送机运行状态。
1.3 | 在要求正转运行时，确认输送机正转运行。
1.4 | 在要求反转运行时，确认输送机反转运行。
1.5 | 在松开正反转按钮时候，输送机停止运行。
2.0 | 手动模式（运行功能，不需要任何载体）
2.1 | 把HMI（现场操作员终端）对应片区或设备切换为手动模式。
2.2 | 通过HMI检测确认高低限位开关信号正确（信号采用NC常通模式）。
2.3 | 通过HMI检测确认高、中、低位传感器信号正确（辉瑞信号采用NC常通模式）华谊采用NO。
2.4 | 选中升降电机并手动上升或者下降，人为触发高低限位升降电机立刻停止。
2.5 | 手动上升、下降时，通过HMI检测确认高、中、低位开关信号正确。
2.6 | 通过HMI手动左、右伸叉或者左、右收叉来确认气缸的伸缩流畅性。
2.7 | 人工抬两个托盘放到升降台上，手动上升、下降升降台
2.8 | 依次把高、中、低、左、右伸收叉检测位置调整好。
2.9 | 当叉子伸出，检查托盘到位光电，检测到托盘，则叉子只能降到中位
3.0 | 自动模式（需要空托盘组）
3.1 | 根据需求模拟所有流程的测试运行。
3.2 | 实际运行，已完全满足工艺流程的需求。
4.0 | 传感器安装位置要求
4.1 | 根据现场情况确定安装位置。