## Sheet1
Lift Setup Test连续提升机设置测试 |  | 测试结果 | 测试人员 | 测试日期
Ref: 编号 | TEST DESCRIPTION测试描述
1.0 | 手动模式（升降功能，不需要任何载体）
1.1 | 根据图纸，以及规划明确变频器类型以及型号（常用DANFOSS的302和SEW的MC07B）。
1.2 | 根据图纸，以及规划明确控制模式（端子控制/网络控制）。
1.3 | 根据图纸，将线路理清，理解抱闸控制思路，（需要手动设置程序，或者临时线路，将抱闸设置仅需要变频器控制）
1.4 | 根据相应文档和实际配置设置电机参数，电机自整定
1.5 | 通过变频器操作面板，手动低速运动，判断电机方向是否一致。
1.6 | 上述测试完成后，恢复抱闸线路以及程序。设置变频器其他参数，并将其切换成自动模式。
1.7 | 把提升机按钮盒切换为手动模式。
2.0 | 手动模式（升降行程开关，不需要任何载体，建议把速度调低，高速15HZ,低速8HZ）
2.1 | 通过手动上升按钮控制提升机上升提升机，观察托板进料检测和进料结束开关是否有信号，并手动调整到最佳位置。
2.2 | 观察运行是否平稳，速度，电流是否和实际一致。
2.3 | 通过HMI复位故障，再次按下上升按钮，提升机上升。
2.4 | 通过手动下降按钮控制提升机下降，观察托板进料检测和进料结束开关是否有信号，并手动调整到最佳位置。
2.5 | 通过HMI复位故障，再次按下下降按钮，提升机下降。
2.6 | 通过手动上升和下降提升机，人为触发前超限和后超限的功能。
3.0 | 通过手动上升按钮控制提升机上升，速度为低速，自动为高速。
3.1 | 通过点动手动下降按钮控制提升机下降，提升机低速。
3.2 | 通过点动手动上升按钮控制提升机上升，提升机低速上升。
3.3
3.4
4.0 | 手动模式（定位检测，不需要任何载体，低速必须调整到正常运行时所需的低速频率）
4.1 | 把HMI（现场操作员终端）切换为手动模式。
5.0 | 手动模式（货物超限检测，输送检测，配合空纸箱测试）
5.1 | 通过HMI检测确认超限检测传感器信号（信号采用NC常通模式）。
5.2 | 选中提升机输送机并向到位侧输送托盘，遮挡本侧超限检测传感器时，输送机不会停止。
5.3 | 向非到位侧（或者只有单侧）输送托盘托盘，遮挡非到位侧超限检测传感器时，输送机停止。
5.4 | 把提升机提升或者下降到离开检测开关的地方,并确认没有托板到位信号。
5.5 | 通过按钮正向输送托板，遮挡对应侧超限检测传感器时，升降机立刻停止。
6.0 | 手动模式（货物超限检测，升降）
6.1 | 通过HMI检测确认超限检测传感器信号（信号采用NC常通模式）。
6.2 | 用纸、胶带纸等遮挡提升机托板超限检测传感器。
6.3 | 通过手动正传按钮控制提升机上升，提升机不动作；通过手动反转按钮控制提升机下降，提升机不动作。
6.4 | 以上所有的货物超限开关都必须进行置位操作，一旦触发，即便清除超限阻挡物，也不能自动清除故障，必须通过故障复位才能清除故障信息。
7.0 | 自动模式（需要空纸箱）
7.1 | 根据需求模拟所有流程的测试运行，同时需要确保上述测试各项安全检测，在自动程序同样起作用。需要特别注意光电超限。
7.2 | 根据需求模拟所有流程的测试运行，在流程测试完成后，测试空箱子，安全前提将速度提到设计要求。正常运行速度为50HZ
7.3 | 根据需求模拟所有流程的测试运行，在流程测试完成后，测试实箱子，安全前提将速度提到设计要求。正常运行速度为50HZ
7.4 | 托板进入提升机只是几秒的时钟周期，如果错过这个周期，则等待下一次的周期
7.5 | 如果出去的通道停止，则连续提升机立即停车，等待再次启动以后，才启动
7.6 | 如果进入或者出去的通道超限，则提升机停止，并报警，等待人工复位以后，重新启动